## PickAndPlace_PCB1_2026-03-19
Designator | Device | Footprint | Mid X | Mid Y | Ref X | Ref Y | Pad X | Pad Y | Pins | Layer | Rotation | SMD | Comment
X1 | USBA_PCB | USBA_PCB | 5.05mm | 6mm | -0.08mm | 12.35mm | 4.8mm | 9.5mm | 4 | T | 0 | Yes | USBA_PCB
BOOT | TS-1088-AR02016 | SW-SMD_L3.9-W3.0-P4.45 | 35.516mm | 11.5mm | 35.516mm | 11.5mm | 37.701mm | 11.5mm | 2 | T | 180 | Yes | TS-1088-AR02016
BUTTON | TS-1088-AR02016 | SW-SMD_L3.9-W3.0-P4.45 | 35.416mm | 0.5mm | 35.416mm | 0.5mm | 33.231mm | 0.5mm | 2 | T | 0 | Yes | TS-1088-AR02016
C1 | CL05A475MP5NRNC | C0402 | 23.066mm | 12.15mm | 23.066mm | 12.15mm | 23.451mm | 11.765mm | 2 | T | 135 | Yes | 4.7uF
C6 | CL05B104KO5NNNC | C0402 | 20.882mm | 2.538mm | 20.882mm | 2.538mm | 20.496mm | 2.923mm | 2 | T | 315 | Yes | 100nF
C7 | CL05A475MP5NRNC | C0402 | 28.266mm | 2.65mm | 28.266mm | 2.65mm | 27.88mm | 3.035mm | 2 | T | 315 | Yes | 4.7uF
C8 | CL05B104KO5NNNC | C0402 | 27.416mm | 10.15mm | 27.416mm | 10.15mm | 27.03mm | 9.765mm | 2 | T | 45 | Yes | 100nF
C10 | CL05B104KO5NNNC | C0402 | 26.016mm | 11.55mm | 26.016mm | 11.55mm | 25.63mm | 11.165mm | 2 | T | 45 | Yes | 100nF
C11 | CL05B104KO5NNNC | C0402 | 26.716mm | 10.85mm | 26.716mm | 10.85mm | 26.33mm | 10.465mm | 2 | T | 45 | Yes | 100nF
C12 | CL05B104KO5NNNC | C0402 | 28.116mm | 9.45mm | 28.116mm | 9.45mm | 27.73mm | 9.065mm | 2 | T | 45 | Yes | 100nF
C13 | CL05B104KO5NNNC | C0402 | 29.816mm | 4.2mm | 29.816mm | 4.2mm | 29.43mm | 4.585mm | 2 | T | 315 | Yes | 100nF
C14 | CL05B104KO5NNNC | C0402 | 26.81mm | 1.27mm | 26.81mm | 1.27mm | 26.425mm | 1.655mm | 2 | T | 315 | Yes | 100nF
C15 | CL05B104KO5NNNC | C0402 | 22.566mm | 0.912mm | 22.566mm | 0.912mm | 22.181mm | 1.297mm | 2 | T | 315 | Yes | 100nF
C16 | CL05B104KO5NNNC | C0402 | 19.209mm | 4.17mm | 19.209mm | 4.17mm | 18.823mm | 4.556mm | 2 | T | 315 | Yes | 100nF
C21 | CL05A105KA5NQNC | C0402 | 11.366mm | 3.45mm | 11.366mm | 3.45mm | 10.821mm | 3.45mm | 2 | T | 0 | Yes | 1uF
C22 | CL05A105KA5NQNC | C0402 | 13.866mm | 1.468mm | 13.866mm | 1.468mm | 13.866mm | 0.922mm | 2 | T | 90 | Yes | 1uF
D1 | USBLC6-2SC6_C2687116 | SOT-23-6_L2.9-W1.6-P0.95-LS2.8-BL | 11.466mm | 6mm | 11.466mm | 6mm | 12.615mm | 5.05mm | 6 | T | 90 | Yes | USBLC6-2SC6
L1 | AOTA-B201610S3R3-101-T | IND-SMD_L2.0-W1.6_AOTA-B201610S3R3-101-T | 19.366mm | 11.55mm | 19.366mm | 11.55mm | 20.073mm | 12.257mm | 2 | T | 225 | Yes | AOTA-B201610S3R3-101-T
R1 | 0402WGF330JTCE | R0402 | 25.216mm | 12.15mm | 25.216mm | 12.15mm | 25.522mm | 12.456mm | 2 | T | 225 | Yes | 33Ω
R7 | 0402WGF1001TCE | R0402 | 29.53mm | 12.05mm | 29.53mm | 12.05mm | 29.963mm | 12.05mm | 2 | T | 180 | Yes | 1kΩ
R8 | 0402WGF1001TCE | R0402 | 27.416mm | 2.1mm | 27.416mm | 2.1mm | 27.722mm | 1.794mm | 2 | T | 135 | Yes | 1kΩ
U5 | SPX3819M5-L-3-3 | SOT-23-5_L3.0-W1.6-P0.95-LS2.8-BR | 11.316mm | 1.3mm | 11.316mm | 1.3mm | 10.166mm | 2.25mm | 5 | T | 180 | Yes | SPX3819M5-L-3-3
U6 | W25Q64JVXGIQ | XSON-8_L4.0-W4.0-P0.80-TL-EP | 12.066mm | 10.65mm | 12.066mm | 10.65mm | 10.166mm | 11.85mm | 9 | T | 0 | Yes | W25Q64JVXGIQ
R9 | 0402WGF1001TCE | R0402 | 30.106mm | 7.21mm | 30.106mm | 7.21mm | 30.412mm | 7.516mm | 2 | T | 225 | Yes | 1kΩ
C2 | CL05A475MP5NRNC | C0402 | 22.066mm | 10.8mm | 22.066mm | 10.8mm | 21.68mm | 10.415mm | 2 | T | 45 | Yes | 4.7uF
C3 | CL05A475MP5NRNC | C0402 | 21.416mm | 11.45mm | 21.416mm | 11.45mm | 21.03mm | 11.065mm | 2 | T | 45 | Yes | 4.7uF
C17 | CL05B104KO5NNNC | C0402 | 20.316mm | 9.55mm | 20.316mm | 9.55mm | 20.701mm | 9.165mm | 2 | T | 135 | Yes | 100nF
C18 | CL05B104KO5NNNC | C0402 | 15.706mm | 12.65mm | 15.706mm | 12.65mm | 15.161mm | 12.65mm | 2 | T | 0 | Yes | 100nF
R10 | 0402WGF1001TCE | R0402 | 29.396mm | 7.91mm | 29.396mm | 7.91mm | 29.702mm | 8.216mm | 2 | T | 225 | Yes | 1kΩ
R11 | 0402WGF1001TCE | R0402 | 28.696mm | 8.61mm | 28.696mm | 8.61mm | 29.002mm | 8.916mm | 2 | T | 225 | Yes | 1kΩ
U1 | RP2350A_C42411118 | QFN-60_L7.0-W7.0-P0.40-TL-EP3.4 | 24.066mm | 6mm | 24.066mm | 6mm | 19.558mm | 5.452mm | 61 | T | 45 | Yes | RP2350A
C19 | 0402CG150J500NT | C0402 | 33.066mm | 8.83mm | 33.066mm | 8.83mm | 33.611mm | 8.83mm | 2 | T | 180 | Yes | 15pF
C20 | 0402CG150J500NT | C0402 | 33.006mm | 3.2mm | 33.006mm | 3.2mm | 32.461mm | 3.2mm | 2 | T | 0 | Yes | 15pF
U7 | ABM8-272-T3_C20625731 | CRYSTAL-SMD_4P-L3.2-W2.5-BL | 33.016mm | 6mm | 33.016mm | 6mm | 32.166mm | 7.1mm | 4 | T | 270 | Yes | ABM8-272-T3
LED1 | 19-237/R6GHBHC-A01/2T | LED-ARRAY-SMD_4P-L1.6-W1.6-BL_1 | 36.409mm | 8.779mm | 36.409mm | 8.779mm | 35.609mm | 8.329mm | 4 | T | 0 | Yes | 19-237/R6GHBHC-A01/2T
SCREW1 | Screw-Hole-M2 | Screw-Hole-M2 | 36.382mm | 6mm | 36.382mm | 6mm | 36.382mm | 6mm | 1 | T | 0 | No | Screw-Hole-M2
LED2 | 19-237/R6GHBHC-A01/2T | LED-ARRAY-SMD_4P-L1.6-W1.6-BL_1 | 36.409mm | 3.379mm | 36.409mm | 3.379mm | 35.609mm | 2.929mm | 4 | T | 0 | Yes | 19-237/R6GHBHC-A01/2T
R12 | 0402WGF1001TCE | R0402 | 25.74mm | 0.3mm | 25.74mm | 0.3mm | 26.046mm | -0.006mm | 2 | T | 135 | Yes | 1kΩ
R13 | 0402WGF1001TCE | R0402 | 29.87mm | -0.54mm | 29.87mm | -0.54mm | 30.303mm | -0.54mm | 2 | T | 180 | Yes | 1kΩ
R14 | 0402WGF1001TCE | R0402 | 31.23mm | 1.13mm | 31.23mm | 1.13mm | 31.536mm | 1.436mm | 2 | T | 225 | Yes | 1kΩ
R2 | 0402WGF270JTCE | R0402 | 15.616mm | 6.5mm | 15.616mm | 6.5mm | 15.183mm | 6.5mm | 2 | T | 0 | Yes | 27Ω
R3 | 0402WGF270JTCE | R0402 | 15.616mm | 5.19mm | 15.616mm | 5.19mm | 15.183mm | 5.19mm | 2 | T | 0 | Yes | 27Ω